## Measurements
Disk	Parameter		Value	Average

Ebonite	Diameter (cm)		11.230	11.249
			11.280
			11.236
	Thickness (cm)		0.303	0.303
			0.302
			0.300
			0.306
			0.305
	Initial Temperature (°C)	T1 = T2	21.5

	Final Stable Temperature (°C)	T1	67.5
		T2	80.5

Glass	Diameter (cm)		10.930	10.914
			10.910
			10.902
	Thickness (cm)		0.377	0.378
			0.380
			0.378
			0.377
			0.376
	Initial Temperature (°C)	T1 = T2	21.5

	Final Stable Temperature (°C)	T1	77.5
		T2	80.5

Lower Brass Disk	Mass (g)		577.7

## Glass
Time (MM:SS)	T1 (°C)
00:15	77.5
00:30	75.0
00:45	72.0
01:00	70.5
01:15	69.0
01:30	68.0
01:45	67.0
02:00	66.5
02:15	66.0
02:30	65.5
02:45	65.0
03:00	64.5

## Ebonite
Time (MM:SS)	T1 (°C)
00:00	77.5
00:15	76.0
00:30	74.5
00:45	73.0
01:00	72.0
01:15	70.5
01:30	69.5
01:45	68.5
02:00	68.0
02:15	67.0
02:30	66.5
02:45	66.0
03:00	65.5
03:15	65.0
03:30	64.5
03:45	64.0
04:00	63.5
04:15	63.0
04:30	62.5
04:45	62.0
05:00	61.5
05:15	61.0
05:30	60.5
05:45	60.0

## GlassData
Time (min)	T1 (°C)
0.25	77.5
0.50	75.0
0.75	72.0
1.00	70.5
1.25	69.0
1.50	68.0
1.75	67.0
2.00	66.5
2.25	66.0
2.50	65.5
2.75	65.0
3.00	64.5

## Ebonite Data
Time (min)	T1 (°C)
0.00	77.5
0.25	76.0
0.50	74.5
0.75	73.0
1.00	72.0
1.25	70.5
1.50	69.5
1.75	68.5
2.00	68.0
2.25	67.0
2.50	66.5
2.75	66.0
3.00	65.5
3.25	65.0
3.50	64.5
3.75	64.0
4.00	63.5
4.25	63.0
4.50	62.5
4.75	62.0
5.00	61.5
5.25	61.0
5.50	60.5
5.75	60.0