## Data - Circular Fringes
Relative Order (n)	Left [mm]	Right [mm]	Up [mm]	Down [mm]	dlr	dud	dn
1	7.81	10.01	10.82	13.07	2.20	2.25	2.23
2	7.73	10.10	10.73	13.17	2.37	2.44	2.41
3	7.63	10.19	10.65	13.26	2.56	2.61	2.59
4	7.55	10.27	10.56	13.35	2.72	2.79	2.76
5	7.48	10.33	10.49	13.43	2.85	2.94	2.90
6	7.42	10.40	10.42	13.50	2.98	3.08	3.03
7	7.34	10.46	10.35	13.56	3.12	3.21	3.17
8	7.28	10.52	10.27	13.61	3.24	3.34	3.29
9	7.22	10.59	10.21	13.68	3.37	3.47	3.42
10	7.17	10.65	10.15	13.74	3.48	3.59	3.54
11	7.10	10.71	10.09	13.80	3.61	3.71	3.66
12	7.05	10.76	10.04	13.85	3.71	3.81	3.76

## Data - Elliptical Fringes
Relative Order (n)	Mass (m1) [g]	Left [mm]	Right [mm]	Up [mm]	Down [mm]	dn’	dn”

1	50.2	4.87	6.51	8.41	10.80	1.64	2.39
2		4.75	6.60	8.32	10.89	1.85	2.57
3		4.68	6.68	8.25	10.96	2.00	2.71
4		4.60	6.75	8.16	11.05	2.15	2.89
5		4.53	6.81	8.09	11.11	2.28	3.02
6		4.47	6.88	8.02	11.19	2.41	3.17
7		4.40	6.94	7.95	11.26	2.54	3.31
8		4.35	7.00	7.88	11.33	2.65	3.45
9		4.29	7.05	7.81	11.39	2.76	3.58
10		4.24	7.11	7.75	11.45	2.87	3.70
11		4.19	7.17	7.70	11.50	2.98	3.80
12		4.14	7.23	7.64	11.55	3.09	3.91

1	100.4	7.57	9.68	7.79	10.18	2.11	2.39
2		7.47	9.76	7.70	10.27	2.29	2.57
3		7.34	9.83	7.61	10.35	2.49	2.74
4		7.26	9.90	7.53	10.44	2.64	2.91
5		7.20	9.96	7.46	10.52	2.76	3.06
6		7.14	10.03	7.38	10.59	2.89	3.21
7		7.08	10.09	7.31	10.66	3.01	3.35
8		7.02	10.14	7.24	10.72	3.12	3.48
9		6.97	10.20	7.18	10.79	3.23	3.61
10		6.92	10.25	7.11	10.85	3.33	3.74
11		6.87	10.30	7.05	10.91	3.43	3.86

1	150.6	7.54	10.11	7.88	10.31	2.57	2.43
2		7.47	10.19	7.79	10.41	2.72	2.62
3		7.40	10.26	7.69	10.49	2.86	2.80
4		7.33	10.32	7.60	10.58	2.99	2.98
5		7.27	10.39	7.53	10.66	3.12	3.13
6		7.22	10.45	7.45	10.73	3.23	3.28
7		7.16	10.51	7.38	10.80	3.35	3.42
8		7.10	10.56	7.32	10.86	3.46	3.54
9		7.04	10.62	7.25	10.92	3.58	3.67
10		6.99	10.67	7.19	10.98	3.68	3.79
11		6.94	10.72	7.13	11.05	3.78	3.92
12		6.89	10.77	7.06	11.10	3.88	4.04

1	200.4	7.56	10.06	8.27	10.79	2.50	2.52
2		7.50	10.13	8.19	10.88	2.63	2.69
3		7.43	10.21	8.11	10.96	2.78	2.85
4		7.37	10.27	8.03	11.04	2.90	3.01
5		7.31	10.33	7.95	11.12	3.02	3.17
6		7.25	10.39	7.87	11.20	3.14	3.33
7		7.20	10.44	7.80	11.27	3.24	3.47
8		7.15	10.50	7.73	11.34	3.35	3.61
9		7.09	10.55	7.65	11.40	3.46	3.75
10		7.04	10.60	7.59	11.46	3.56	3.87
11		7.00	10.65	7.53	11.51	3.65	3.98

## Calculations
Mass (g) →	0		50.2			100.4			150.6			200.4
Relative Order (n) ↓	dn		dn’	dn”		dn’	dn”		dn’	dn”		dn’	dn”
1	2.23		1.64	2.39		2.11	2.39		2.57	2.43		2.50	2.52
2	2.41		1.85	2.57		2.29	2.57		2.72	2.62		2.63	2.69
3	2.59		2.00	2.71		2.49	2.74		2.86	2.80		2.78	2.85
4	2.76		2.15	2.89		2.64	2.91		2.99	2.98		2.90	3.01
5	2.90		2.28	3.02		2.76	3.06		3.12	3.13		3.02	3.17
6	3.03		2.41	3.17		2.89	3.21		3.23	3.28		3.14	3.33
7	3.17		2.54	3.31		3.01	3.35		3.35	3.42		3.24	3.47
8	3.29		2.65	3.45		3.12	3.48		3.46	3.54		3.35	3.61
9	3.42		2.76	3.58		3.23	3.61		3.58	3.67		3.46	3.75
10	3.54		2.87	3.70		3.33	3.74		3.68	3.79		3.56	3.87
11	3.66		2.98	3.80		3.43	3.86		3.78	3.92		3.65	3.98
12	3.76		3.09	3.91					3.88	4.04

Mass (g) →	0		50.2			100.4			150.6			200.4
Relative Order (n) ↓	dn2		dn’2	dn”2		dn’2	dn”2		dn’2	dn”2		dn’2	dn”2
1	4.951		2.690	5.712		4.452	5.712		6.605	5.905		6.250	6.350
2	5.784		3.423	6.605		5.244	6.605		7.398	6.864		6.917	7.236
3	6.682		4.000	7.344		6.200	7.508		8.180	7.840		7.728	8.123
4	7.590		4.623	8.352		6.970	8.468		8.940	8.880		8.410	9.060
5	8.381		5.198	9.120		7.618	9.364		9.734	9.797		9.120	10.049
6	9.181		5.808	10.049		8.352	10.304		10.433	10.758		9.860	11.089
7	10.017		6.452	10.956		9.060	11.223		11.223	11.696		10.498	12.041
8	10.824		7.023	11.903		9.734	12.110		11.972	12.532		11.223	13.032
9	11.696		7.618	12.816		10.433	13.032		12.816	13.469		11.972	14.063
10	12.496		8.237	13.690		11.089	13.988		13.542	14.364		12.674	14.977
11	13.396		8.880	14.440		11.765	14.900		14.288	15.366		13.323	15.840
12	14.138		9.548	15.288					15.054	16.322

Mass (g) →	0		50.2			100.4			150.6			200.4
Relative Order (n) ↓	dn2		diff1	diff1’		diff2	diff2’		diff3	diff3’		diff4	diff4’
1	24.509		5.889	37.136		44.212	37.136		-19.766	30.634		-23.813	22.460
2	33.455		8.383	46.539		56.178	46.539		-26.507	36.750		-35.315	28.823
3	44.652		9.965	74.145		85.933	60.781		-36.502	45.249		-49.364	37.685
4	57.608		11.823	83.184		85.263	73.198		-50.261	52.235		-77.846	46.777
5	70.242		13.689	103.382		83.627	79.868		-60.282	57.991		-103.38	50.495
6	84.289		15.810	106.288		92.519	84.224		-76.504	62.613		-133.37	53.357
7	100.345		18.125	116.895		94.823	93.272		-93.272	69.776		-218.91	59.603
8	117.161		19.995	119.468		96.693	101.908		-112.93	79.440		-304.90	63.886
9	136.806		21.844	133.844		96.579	114.119		-133.84	88.879		-508.81	69.516
10	156.156		24.166	143.304		98.463	117.202		-161.76	96.097		-892.87	75.445
11	179.442		26.346	185.209		96.644	132.706		-214.38	104.446		2441.35	86.793
12	199.872		29.412	187.864			0.000		-232.15	105.654			0.000
dn^2 ~ n
n
dn
diff 1 ~ n
n
diff 1
diff 1' ~ n
n
diff 1'
diff 2 ~ n
n
diff 2
diff 2' ~ n
n
diff 2'
diff 3 ~ n
n
diff 3
diff 3' ~ n
n
diff 3'
diff 4 ~ n
n
diff 4
diff 4' ~ n
n
diff 4'

## Modified Data Calculations
Mass (g) →	0		50.2			100.4			150.6			200.4
Relative Order (n) ↓	dn		dn’	dn”		dn’	dn”		dn’	dn”		dn’	dn”
1	2.23		1.64	2.39		2.11	2.39
2	2.41		1.85	2.57		2.29	2.57
3	2.59		2.00	2.71		2.49	2.74
4	2.76		2.15	2.89		2.64	2.91
5	2.90		2.28	3.02		2.76	3.06		2.57	2.43		2.50	2.52
6	3.03		2.41	3.17		2.89	3.21		2.72	2.62		2.63	2.69
7	3.17		2.54	3.31		3.01	3.35		2.86	2.80		2.78	2.85
8	3.29		2.65	3.45		3.12	3.48		2.99	2.98		2.90	3.01
9	3.42		2.76	3.58		3.23	3.61		3.12	3.13		3.02	3.17
10	3.54		2.87	3.70		3.33	3.74		3.23	3.28		3.14	3.33
11	3.66		2.98	3.80		3.43	3.86		3.35	3.42		3.24	3.47
12	3.76		3.09	3.91					3.46	3.54

Mass (g) →	0		50.2			100.4			150.6			200.4
Relative Order (n) ↓	dn2		dn’2	dn”2		dn’2	dn”2		dn’2	dn”2		dn’2	dn”2
1	4.951		2.690	5.712		4.452	5.712		0.000	0.000		0.000	0.000
2	5.784		3.423	6.605		5.244	6.605		0.000	0.000		0.000	0.000
3	6.682		4.000	7.344		6.200	7.508		0.000	0.000		0.000	0.000
4	7.590		4.623	8.352		6.970	8.468		0.000	0.000		0.000	0.000
5	8.381		5.198	9.120		7.618	9.364		6.605	5.905		6.250	6.350
6	9.181		5.808	10.049		8.352	10.304		7.398	6.864		6.917	7.236
7	10.017		6.452	10.956		9.060	11.223		8.180	7.840		7.728	8.123
8	10.824		7.023	11.903		9.734	12.110		8.940	8.880		8.410	9.060
9	11.696		7.618	12.816		10.433	13.032		9.734	9.797		9.120	10.049
10	12.496		8.237	13.690		11.089	13.988		10.433	10.758		9.860	11.089
11	13.396		8.880	14.440		11.765	14.900		11.223	11.696		10.498	12.041
12	14.138		9.548	15.288					11.972	12.532

Mass (g) →	0		50.2			100.4			150.6			200.4
Relative Order (n) ↓	dn2		diff1	diff1’		diff2	diff2’		diff3	diff3’		diff4	diff4’
1	24.509		5.889	37.136		44.212	37.136
2	33.455		8.383	46.539		56.178	46.539
3	44.652		9.965	74.145		85.933	60.781
4	57.608		11.823	83.184		85.263	73.198
5	70.242		13.689	103.382		83.627	79.868		31.167	19.987		24.580	26.210
6	84.289		15.810	106.288		92.519	84.224		38.106	27.205		28.049	34.160
7	100.345		18.125	116.895		94.823	93.272		44.588	36.071		33.824	42.943
8	117.161		19.995	119.468		96.693	101.908		51.363	49.453		37.708	55.594
9	136.806		21.844	133.844		96.579	114.119		58.031	60.326		41.411	71.342
10	156.156		24.166	143.304		98.463	117.202		63.185	77.361		46.729	98.463
11	179.442		26.346	185.209		96.644	132.706		69.179	92.208		48.524	119.063
12	199.872		29.412	187.864			0.000		78.139	110.316			0.000
dn^2 ~ n
n
dn
diff 1 ~ n
n
diff 1
diff 1' ~ n
n
diff 1'
diff 2 ~ n
n
diff 2
diff 2' ~ n
n
diff 2'
diff 3 ~ n
n
diff 3
diff 3' ~ n
n
diff 3'
diff 4 ~ n
n
diff 4
diff 4' ~ n
n
diff 4'

## Final Calculations
Description	Mass (kg)	Slopes	R0/R1/R2	Y	Poisson
R0	0	16	679.11714770798
4λR1	0.0502	2.067	0.877334465195246	3.07E+08	0.159675550405562
4λR2	0.0502	12.945	5.49448217317487
4λR1	0.1004	4.521	1.91893039049236	1.34E+09	0.501664447403462
4λR2	0.1004	9.012	3.8251273344652
4λR1	0.1506	6.507	2.76188455008489	2.90E+09	0.50049996154142
4λR2	0.1506	13.001	5.51825127334465
4λR1	0.2004	4.171	1.77037351443124	2.47E+09	0.268128053484186
4λR2	0.2004	15.556	6.60271646859083

λ (m)	5.89E-07
g (m/s2)	9.78563
L (m)	0.134
w (m)	0.0412
t (m)	0.0038

## Export Data
Mass (g)	Relative Order (n)	Left [mm]	Right [mm]	Up [mm]	Down [mm]
0	1	7.81	10.01	10.82	13.07
0	2	7.73	10.10	10.73	13.17
0	3	7.63	10.19	10.65	13.26
0	4	7.55	10.27	10.56	13.35
0	5	7.48	10.33	10.49	13.43
0	6	7.42	10.40	10.42	13.50
0	7	7.34	10.46	10.35	13.56
0	8	7.28	10.52	10.27	13.61
0	9	7.22	10.59	10.21	13.68
0	10	7.17	10.65	10.15	13.74
0	11	7.10	10.71	10.09	13.80
0	12	7.05	10.76	10.04	13.85
50.2	1	4.87	6.51	8.41	10.80
50.2	2	4.75	6.60	8.32	10.89
50.2	3	4.68	6.68	8.25	10.96
50.2	4	4.60	6.75	8.16	11.05
50.2	5	4.53	6.81	8.09	11.11
50.2	6	4.47	6.88	8.02	11.19
50.2	7	4.40	6.94	7.95	11.26
50.2	8	4.35	7.00	7.88	11.33
50.2	9	4.29	7.05	7.81	11.39
50.2	10	4.24	7.11	7.75	11.45
50.2	11	4.19	7.17	7.70	11.50
50.2	12	4.14	7.23	7.64	11.55
100.4	1	7.57	9.68	7.79	10.18
100.4	2	7.47	9.76	7.70	10.27
100.4	3	7.34	9.83	7.61	10.35
100.4	4	7.26	9.90	7.53	10.44
100.4	5	7.20	9.96	7.46	10.52
100.4	6	7.14	10.03	7.38	10.59
100.4	7	7.08	10.09	7.31	10.66
100.4	8	7.02	10.14	7.24	10.72
100.4	9	6.97	10.20	7.18	10.79
100.4	10	6.92	10.25	7.11	10.85
100.4	11	6.87	10.30	7.05	10.91
150.6	1	7.54	10.11	7.88	10.31
150.6	2	7.47	10.19	7.79	10.41
150.6	3	7.40	10.26	7.69	10.49
150.6	4	7.33	10.32	7.60	10.58
150.6	5	7.27	10.39	7.53	10.66
150.6	6	7.22	10.45	7.45	10.73
150.6	7	7.16	10.51	7.38	10.80
150.6	8	7.10	10.56	7.32	10.86
150.6	9	7.04	10.62	7.25	10.92
150.6	10	6.99	10.67	7.19	10.98
150.6	11	6.94	10.72	7.13	11.05
150.6	12	6.89	10.77	7.06	11.10
200.4	1	7.56	10.06	8.27	10.79
200.4	2	7.50	10.13	8.19	10.88
200.4	3	7.43	10.21	8.11	10.96
200.4	4	7.37	10.27	8.03	11.04
200.4	5	7.31	10.33	7.95	11.12
200.4	6	7.25	10.39	7.87	11.20
200.4	7	7.20	10.44	7.80	11.27
200.4	8	7.15	10.50	7.73	11.34
200.4	9	7.09	10.55	7.65	11.40
200.4	10	7.04	10.60	7.59	11.46
200.4	11	7.00	10.65	7.53	11.51