## Data
	DC Voltage (V)	Calculated Capacitance (pF)	Nominal Capacitance (pF)
100 pF and COM	4.934	100	100
47 pF and COM	2.553	51.7	47
22 pF and COM	1.211	24.5	22
22 pF and 47 pF Series	0.889	18	15
22 pF and 100 pF Series	1.02	20.7	18
47 pF and 100 pF Series	1.752	35.5	32
22 pF and 47 pF Parallel	3.792	76.9	69
22 pF and 100 pF Parallel	6.23	126.3	122
47 pF and 100 pF Parallel	7.53	152.6	147

Volume of Cyclohexane (mL)	Voltage (mV)
0	356.9
10	378.3
20	405.1
30
40	453.3
50	478.7
60	500.5
70	522.5
80	545.5
mL of Cyclohexane
Voltage (mV)